## Sheet1
| 设备名称 | 技术参数描述 | 数量 | 备注
监控系统 | 海康威视网络硬盘录像机 | 16路网络硬盘录像机\2路 VGA输出、2路HDMI输出、支持16路同步回放\8个SATA接口、最大6T\2个，RJ45 1000M自适应以太网口\ 3个USB \1.5U 19英寸机箱 | 2 | 1、监控系统采用网络信号走线。 2、图像监控范围要求监控前台大厅服务区域、管理部所有走廊、出入口（服务大厅出入口、前后台出入口、防火通道出入口）。 3、声音监控要求监控前台所有服务窗口。 4、监控数据要求至少保存3个月。 5、 能满足中心连接管理部查看监控需求。 6、全天（白天及夜晚）能够高清监控。 7、配置网络高清摄像头、网络16路主机、交换机、存储硬盘。 8、年底前完成验收，如有特殊情况合同另定。
| 海康威视POE交换机 | 18口监控专用百兆交换机、16个POE网口 2个千兆级联、2个复用光口、端口供电功率30W、整机供电功率230W、支持8芯供电 | 2
| 海康威视红外半球网络摄像机(视情况可换枪式摄像机） | 400万红外防水半球型网络摄像机(枪）\总像素1956(水平)×1266(垂直) 分辨率达1080p\低照度, 0.01Lux @ (F1.2,AGC ON)\ ICR红外滤片式日夜转换模式\POE供电\内置麦克风\可外接拾音器 | 32
| 海康威视拾音器 | 高灵敏度拾音器、高保真、低噪音、全向拾音、金属外壳 | 18
| 海康威视6T监控硬盘 | 容量：6000G\SATA 3\缓存容量：64M | 16
| 拾音器集中供电电源 | DC12V20A | 1
| 安装调试 | 安装调试 | 整套
| 布线 | 综合布线 | 整套
| 后期维护 | 验收后免费维保服务至少24个月 | 整套
| 设计方案 | 不仅限于设计图的设计方案 | 项目
门禁系统 | 微耕WG2054四门单向门禁控制器 | 可以管四个门的进门刷卡和出门按钮、TCP/IP 通讯、电源12VDC、读卡器输入格式Wiegand 26-40 bit、开门延时时间1-600 秒可调、最大联网数不限、数据掉电保护高速闪存设计，永不丢失。可存储注册卡：2万 可存储记录数：10万、配套软件：简体中文、配套软件可支持的数据库：Access 和 SQL | 3 | 1、实现基本刷卡开门、按钮开门、读秒自动锁门功能 。 2、电源箱及控制器统一放置机房，便于管理和维修。 3、大厅对外出入口、前后台出入口、防火通道常用出入口安装门禁。 4、配套控制软件，实现发卡及销卡。 5、年底前完成验收，如有特殊情况合同另定。
| 微耕门禁机箱电源 | 12V5A输出功率60W、双层电路板工艺 | 3
| IC门禁读卡器 | IC门禁读卡器 | 12
| 门禁电插锁 | 2线低温延时电插锁 | 22
| 电插锁门夹 | 铝合金电插锁门夹 | 22
| 门禁磁力锁 | 2线单门280KG磁力锁 | 1
| 出门开关 | 86型出门按钮开关 | 12
| 发卡器 | 微耕USB台式IC发卡器 | 1
| 紧急玻璃破碎开关 | 紧急打破玻璃开门 | 11
| 闭门器 | 液压弹簧缓冲闭门器 | 4
| IC卡 | IC卡 | 100
| 安装调试 | 安装调试 | 12
| 布线 | 综合布线 | 整套
| 后期维护 | 验收后免费维保服务至少24个月 | 整套
安防系统 | 时刻SK-7800总线制防盗报警主机 | 支持两路总线接入，单条总线接线距离可达1.2KM\安装方式壁挂式\编程方式分体键盘编程、远程编程\存储报警电话6组\防区数量8分线制防区+可扩展32路/64/96路\布撤方式分体键盘、电话遥控、定时\布撤防记录信息10条、报警信息36条 | 1 | 1、基本要求：非办公时间外部人员进入管理部场地触发报警功能。 2、在管理部对外窗户及门口安装扇形红外探测器。 3、红外探测器覆盖所有对外出入门口及对外窗户区域。 4、监控到异常进入管理部触发报警及拨打场地安全负责人电话。 5、主机及控制键盘实现基本的布防、撤防、设置报警电话等功能。 6、年底前完成验收，如有特殊情况合同另定。
| 时刻LCD键盘 | 中文液晶显示控制键盘 | 1
| 时刻SK-7202防区地址模块 | 双防区 | 12
| 时刻SK-135有线三鉴智能探测器 | 有线三鉴智能探测器、防宠物、有线广角红外探测器 | 24
| 蓄电池 | 12V7AH报警主机铅酸蓄电池 | 1
| 12V直流电源 | 12V20A直流电源 | 1
| 安装调试 | 安装调试 | 整套
| 布线 | 综合布线 | 整套
| 后期维护 | 验收后免费维保服务至少24个月 | 整套
| 设计方案 | 不仅限于设计图的设计方案 | 项目
总计 | 不高于19.1万 |  |  | 总价为整个采购项目全程产生的费用，包含但不限于以上所列明细内容。