## 报价表
报价表
工程名称：广州住房公积金管理中心办公用房改造工程 |  |  | 标段： | 第 1 页 共 2 页
序号 | 汇总内容 | 金额:(元)
1 | 分部分项合计
1.1 | 21楼贷款管理部
1.2 | 21楼货款管理部（2人合用）
1.3 | 21楼纪检监察室
1.4 | 21楼会计部
1.5 | 20楼办公室
1.6 | 18楼组织人事部
1.7 | 18楼信息部
1.8 | 18楼归集部
1.9 | 18楼归集部（2人合用）
1.10 | 19楼审计稽查部
1.11 | 19楼政策法规部
1.12 | 19楼政策法规部（2人合用）
1.13 | 2106室
1.14 | 2009室
1.15 | 2010室
1.16 | 2011室
1.17 | 2012室
1.18 | 增城办事处
1.19 | 花都办事处
1.20 | 从化办事处
1.21 | 番禺办事处
1.22 | 越秀管理部
1.23 | 黄埔管理部
1.24 | 南沙管理部
1.25 | 天河管理部
1.26 | 荔湾管理部
1.27 | 海珠管理部
1.28 | 白云管理部
1.29 | 材料搬运费及垃圾清理费
2 | 措施合计
2.1 | 安全防护、文明施工措施项目费
2.2 | 其他措施费
注：以实际工程量结算，总价不得高于项目预算
报价表（以实际工程量结算，总价不得高于项目预算）
工程名称：广州住房公积金管理中心办公用房改造工程 |  |  | 标段： | 第 2 页 共 2 页
序号 | 汇总内容 | 金额:(元)
3 | 其他项目
3.1 | 材料检验试验费
3.2 | 工程优质费
3.3 | 暂列金额
3.4 | 暂估价
3.5 | 计日工
3.6 | 总承包服务费
3.7 | 材料保管费
3.8 | 预算包干费
3.9 | 索赔费用
3.10 | 现场签证费用
4 | 人工
5 | 税金
6 | 总造价
总报价合计=1+2+3+4+5
注：以实际工程量结算，总价不得高于项目预算

## 工程量
工程量
工程名称：广州住房公积金管理中心办公用房改造工程 |  |  |  | 标段： |  |  | 第 1 页 共 9 页
序号 | 项目编码 | 项目名称 | 项目特征描述 |  | 计量单位 | 数量
21楼贷款管理部
1 | 011207001001 | 轻钢龙骨硅钙板间墙 | 1.轻钢龙骨 中距(mm) 竖603横1500,2.饰面层 硅钙板 |  | m2 | 14.46
2 | 011406001001 | 新建墙新建墙扇灰 | 1.刮成品腻子粉 一般型（Y）,2.抹灰面乳胶漆 墙柱面 二遍 |  | m2 | 14.46
3 | 011105005001 | 地脚线 | 1.成品粘贴式踢脚线 实木 |  | m | 3.8
4 | 01B001 | 移电位、网位、灯具 | 1.移电位、网位、灯具 |  | 项 | 1
5 | 010807005001 | 飘窗台封高间隔90款铝合金窗带推拉窗 | 1.飘窗台封高间隔90款铝合金窗带推拉窗 |  | m2 | 9.6
21楼货款管理部（2人合用）
6 | 011207001002 | 轻钢龙骨硅钙板间墙 | 1.轻钢龙骨 中距(mm) 竖603横1500,2.饰面层 硅钙板 |  | m2 | 18.88
7 | 011406001003 | 新建墙扇灰 | 1.刮成品腻子粉 一般型（Y）,2.抹灰面乳胶漆 墙柱面 二遍 |  | m2 | 18.88
8 | 011105005002 | 地脚线 | 1.成品粘贴式踢脚线 实木 |  | m | 4
9 | 01B002 | 移电位、网位、灯具 | 1.移电位、网位、灯具 |  | 项 | 1
10 | 010807005002 | 飘窗台封高间隔90款铝合金窗带推拉窗 | 1.飘窗台封高间隔90款铝合金窗带推拉窗 |  | m2 | 8.96
21楼纪检监察室
11 | 011207001003 | 轻钢龙骨硅钙板间墙 | 1.轻钢龙骨 中距(mm) 竖603横1500,2.饰面层 硅钙板 |  | m2 | 11.84
12 | 011406001004 | 新建墙扇灰 | 1.刮成品腻子粉 一般型（Y）,2.抹灰面乳胶漆 墙柱面 二遍 |  | m2 | 11.84
13 | 011105005003 | 地脚线 | 1.成品粘贴式踢脚线 实木 |  | m | 3.5
本页小计
注：为计取规费等的使用，可在表中增设其中：“定额人工费”。
表—08
分部分项工程和单价措施项目清单与计价表
工程名称：广州住房公积金管理中心办公用房改造工程 |  |  |  | 标段： |  |  | 第 2 页 共 9 页
序号 | 项目编码 | 项目名称 | 项目特征描述 |  | 计量单位 | 数量
14 | 01B003 | 移电位、网位、灯具 | 1.移电位、网位、灯具 |  | 项 | 1
15 | 010807005003 | 飘窗台封高间隔90款铝合金窗带推拉窗 | 1.飘窗台封高间隔90款铝合金窗带推拉窗 |  | m2 | 6.44
19楼会计部
16 | 011207001004 | 轻钢龙骨硅钙板间墙 | 1.轻钢龙骨 中距(mm) 竖603横1500,2.饰面层 硅钙板 |  | m2 | 12.45
17 | 011406001005 | 新建墙扇灰 | 1.刮成品腻子粉 一般型（Y）,2.抹灰面乳胶漆 墙柱面 二遍 |  | m2 | 12.45
18 | 011105005004 | 地脚线 | 1.成品粘贴式踢脚线 实木 |  | m | 3.89
19 | 01B004 | 移电位、网位、灯具 | 1.移电位、网位、灯具 |  | 项 | 1
20 | 010807005004 | 飘窗台封高间隔90款铝合金窗带推拉窗 | 1.飘窗台封高间隔90款铝合金窗带推拉窗 |  | m2 | 9.1
20楼办公室
21 | 01B005 | 拆移柜子、拆夹板 | 1.拆移柜子、拆夹板 |  | 项 | 1
22 | 01B006 | 免漆板封柜子 | 1.免漆板封柜子 |  | m | 3.14
23 | 011207001005 | 轻钢龙骨硅钙板间墙 | 1.轻钢龙骨 中距(mm) 竖603横1500,2.饰面层 硅钙板 |  | m2 | 9.28
24 | 011406001006 | 新建墙扇灰 | 1.刮成品腻子粉 一般型（Y）,2.抹灰面乳胶漆 墙柱面 二遍 |  | m2 | 18.56
25 | 01B007 | 新做木门 | 1.新做木门 |  | 套 | 1
26 | 01B008 | 移电位、网位、灯具 | 1.移电位、网位、灯具 |  | 项 | 1
27 | 011105005005 | 地脚线 | 1.成品粘贴式踢脚线 实木 |  | m | 4
18楼组织人事部
28 | 011207001006 | 轻钢龙骨硅钙板间墙 | 1.轻钢龙骨 中距(mm) 竖603横1500,2.饰面层 硅钙板 |  | m2 | 11.39
本页小计
注：为计取规费等的使用，可在表中增设其中：“定额人工费”。
表—08
分部分项工程和单价措施项目清单与计价表
工程名称：广州住房公积金管理中心办公用房改造工程 |  |  |  | 标段： |  |  | 第 3 页 共 9 页
序号 | 项目编码 | 项目名称 | 项目特征描述 |  | 计量单位 | 数量
29 | 011406001007 | 新建墙扇灰 | 1.刮成品腻子粉 一般型（Y）,2.抹灰面乳胶漆 墙柱面 二遍 |  | m2 | 11.39
30 | 011105005006 | 地脚线 | 1.成品粘贴式踢脚线 实木 |  | m | 3.5
31 | 01B009 | 移电位、网位、灯具 | 1.移电位、网位、灯具 |  | 项 | 1
32 | 010807005005 | 飘窗台封高间隔90款铝合金窗带推拉窗 | 1.飘窗台封高间隔90款铝合金窗带推拉窗 |  | m2 | 8.4
18楼信息技术部
33 | 011207001007 | 轻钢龙骨硅钙板间墙 | 1.轻钢龙骨 中距(mm) 竖603横1500,2.饰面层 硅钙板 |  | m2 | 13.76
34 | 011406001008 | 新建墙扇灰 | 1.刮成品腻子粉 一般型（Y）,2.抹灰面乳胶漆 墙柱面 二遍 |  | m2 | 13.76
35 | 011105005007 | 地脚线 | 1.成品粘贴式踢脚线 实木 |  | m | 4.3
36 | 01B010 | 移电位、网位、灯具 | 1.移电位、网位、灯具 |  | 项 | 1
37 | 010807005006 | 飘窗台封高间隔90款铝合金窗带推拉窗 | 1.飘窗台封高间隔90款铝合金窗带推拉窗 |  | m2 | 10.26
18楼归集部
38 | 011207001008 | 轻钢龙骨硅钙板间墙 | 1.轻钢龙骨 中距(mm) 竖603横1500,2.饰面层 硅钙板 |  | m2 | 25.8
39 | 011406001009 | 新建墙扇灰 | 1.刮成品腻子粉 一般型（Y）,2.抹灰面乳胶漆 墙柱面 二遍 |  | m2 | 25.8
40 | 011105005008 | 地脚线 | 1.成品粘贴式踢脚线 实木 |  | m | 8.6
41 | 01B011 | 移电位、网位、灯具 | 1.移电位、网位、灯具 |  | 项 | 1
42 | 010807005007 | 飘窗台封高间隔90款铝合金窗带推拉窗 | 1.飘窗台封高间隔90款铝合金窗带推拉窗 |  | m2 | 8.86
本页小计
注：为计取规费等的使用，可在表中增设其中：“定额人工费”。
表—08
分部分项工程和单价措施项目清单与计价表
工程名称：广州住房公积金管理中心办公用房改造工程 |  |  |  | 标段： |  |  | 第 4 页 共 9 页
序号 | 项目编码 | 项目名称 | 项目特征描述 |  | 计量单位 | 数量
18楼归集部（2人合用）
43 | 011207001009 | 轻钢龙骨硅钙板间墙 | 1.轻钢龙骨 中距(mm) 竖603横1500,2.饰面层 硅钙板 |  | m2 | 21.9
44 | 011406001010 | 新建墙扇灰 | 1.刮成品腻子粉 一般型（Y）,2.抹灰面乳胶漆 墙柱面 二遍 |  | m2 | 21.9
45 | 011105005009 | 地脚线 | 1.成品粘贴式踢脚线 实木 |  | m | 7.3
46 | 01B012 | 移电位、网位、灯具 | 1.移电位、网位、灯具 |  | 项 | 1
47 | 010807005008 | 飘窗台封高间隔90款铝合金窗带推拉窗 | 1.飘窗台封高间隔90款铝合金窗带推拉窗 |  | m2 | 9.8
19楼审计稽查部
48 | 011207001010 | 轻钢龙骨硅钙板间墙 | 1.轻钢龙骨 中距(mm) 竖603横1500,2.饰面层 硅钙板 |  | m2 | 9
49 | 011406001011 | 新建墙扇灰 | 1.刮成品腻子粉 一般型（Y）,2.抹灰面乳胶漆 墙柱面 二遍 |  | m2 | 9
50 | 011105005010 | 地脚线 | 1.成品粘贴式踢脚线 实木 |  | m | 3
51 | 01B013 | 移电位、网位、灯具 | 1.移电位、网位、灯具 |  | 项 | 1
52 | 010807005009 | 飘窗台封高间隔90款铝合金窗带推拉窗 | 1.飘窗台封高间隔90款铝合金窗带推拉窗 |  | m2 | 10.36
19楼政策法规部
53 | 011615001001 | 开门洞 | 1.开门洞 |  | 个 | 1
54 | 011207001011 | 轻钢龙骨硅钙板间墙 | 1.轻钢龙骨 中距(mm) 竖603横1500,2.饰面层 硅钙板 |  | m2 | 13.12
55 | 011406001012 | 新建墙扇灰 | 1.刮成品腻子粉 一般型（Y）,2.抹灰面乳胶漆 墙柱面 二遍 |  | m2 | 13.12
本页小计
注：为计取规费等的使用，可在表中增设其中：“定额人工费”。
表—08
分部分项工程和单价措施项目清单与计价表
工程名称：广州住房公积金管理中心办公用房改造工程 |  |  |  | 标段： |  |  | 第 5 页 共 9 页
序号 | 项目编码 | 项目名称 | 项目特征描述 |  | 计量单位 | 数量
56 | 011105005011 | 地脚线 | 1.成品粘贴式踢脚线 实木 |  | m | 8.2
57 | 01B014 | 新做木门 | 1.新做木门 |  | 套 | 1
58 | 01B015 | 移电位、网位、灯具 | 1.移电位、网位、灯具 |  | 项 | 1
59 | 010807005010 | 飘窗台封高间隔90款铝合金窗带推拉窗 | 1.飘窗台封高间隔90款铝合金窗带推拉窗 |  | m2 | 8.68
19楼政策法规部（2人合用）
60 | 011207001012 | 轻钢龙骨硅钙板间墙 | 1.轻钢龙骨 中距(mm) 竖603横1500,2.饰面层 硅钙板 |  | m2 | 26.88
61 | 011406001013 | 新建墙扇灰 | 1.刮成品腻子粉 一般型（Y）,2.抹灰面乳胶漆 墙柱面 二遍 |  | m2 | 26.88
62 | 011105005012 | 地脚线 | 1.成品粘贴式踢脚线 实木 |  | m | 8.4
63 | 01B016 | 移电位、网位、灯具 | 1.移电位、网位、灯具 |  | 项 | 1
64 | 010807005011 | 飘窗台封高间隔90款铝合金窗带推拉窗 | 1.飘窗台封高间隔90款铝合金窗带推拉窗 |  | m2 | 10.36
2106室
65 | 011207001013 | 轻钢龙骨硅钙板间墙 | 1.轻钢龙骨 中距(mm) 竖603横1500,2.饰面层 硅钙板 |  | m2 | 4.5
66 | 011406001014 | 新建墙扇灰 | 1.刮成品腻子粉 一般型（Y）,2.抹灰面乳胶漆 墙柱面 二遍 |  | m2 | 4.5
67 | 011408001001 | 贴墙纸 | 1.墙面贴装饰纸 墙纸 不对花 |  | m2 | 4.5
68 | 010807005012 | 飘窗台封高间隔90款铝合金窗带推拉窗 | 1.飘窗台封高间隔90款铝合金窗带推拉窗 |  | m2 | 9.94
2009室
本页小计
注：为计取规费等的使用，可在表中增设其中：“定额人工费”。
表—08
分部分项工程和单价措施项目清单与计价表
工程名称：广州住房公积金管理中心办公用房改造工程 |  |  |  | 标段： |  |  | 第 6 页 共 9 页
序号 | 项目编码 | 项目名称 | 项目特征描述 |  | 计量单位 | 数量
69 | 011207001014 | 轻钢龙骨硅钙板间墙 | 1.轻钢龙骨 中距(mm) 竖603横1500,2.饰面层 硅钙板 |  | m2 | 11.5
70 | 011406001015 | 新建墙扇灰 | 1.刮成品腻子粉 一般型（Y）,2.抹灰面乳胶漆 墙柱面 二遍 |  | m2 | 11.5
71 | 011408001002 | 贴墙纸 | 1.墙面贴装饰纸 墙纸 不对花 |  | m2 | 11.5
72 | 011105005013 | 地脚线 | 1.成品粘贴式踢脚线 实木 |  | m | 3.5
73 | 01B017 | 移电位、网位、灯具 | 1.移电位、网位、灯具 |  | 项 | 1
74 | 010807005013 | 飘窗台封高间隔90款铝合金窗带推拉窗 | 1.飘窗台封高间隔90款铝合金窗带推拉窗 |  | m2 | 10.36
2010室
75 | 010807005014 | 飘窗台封高间隔90款铝合金窗带推拉窗 | 1.飘窗台封高间隔90款铝合金窗带推拉窗 |  | m2 | 9.94
2011室
76 | 011207001015 | 轻钢龙骨硅钙板间墙 | 1.轻钢龙骨 中距(mm) 竖603横1500,2.饰面层 硅钙板 |  | m2 | 13.2
77 | 011105005014 | 地脚线 | 1.成品粘贴式踢脚线 实木 |  | m | 3.1
78 | 011406001016 | 新建墙扇灰 | 1.刮成品腻子粉 一般型（Y）,2.抹灰面乳胶漆 墙柱面 二遍 |  | m2 | 13.2
79 | 011408001003 | 贴墙纸 | 1.墙面贴装饰纸 墙纸 不对花 |  | m2 | 13.2
80 | 01B019 | 移铝合金间墙 | 1.移铝合金间墙 |  | 人工 | 3
81 | 01B018 | 移电位、网位、灯具 | 1.移电位、网位、灯具 |  | 项 | 1
82 | 010807005015 | 飘窗台封高间隔90款铝合金窗带推拉窗 | 1.飘窗台封高间隔90款铝合金窗带推拉窗 |  | m2 | 10.5
2012室
本页小计
注：为计取规费等的使用，可在表中增设其中：“定额人工费”。
表—08
分部分项工程和单价措施项目清单与计价表
工程名称：广州住房公积金管理中心办公用房改造工程 |  |  |  | 标段： |  |  | 第 7 页 共 9 页
序号 | 项目编码 | 项目名称 | 项目特征描述 |  | 计量单位 | 数量
83 | 010807005017 | 飘窗台封高间隔90款铝合金窗带推拉窗 | 1.飘窗台封高间隔90款铝合金窗带推拉窗 |  | m2 | 9.94
84 | 01B020 | 安装折叠吊门 | 1.安装折叠吊门 |  | m2 | 17.15
85 | 01B021 | 折叠门搬运 | 1.折叠门搬运 |  | 件 | 6
86 | 01B022 | 开天花槽 | 1.开天花槽 |  | m | 4.9
87 | 01B023 | 安装吊轨及三角架 | 1.安装吊轨及三角架 |  | m | 4.9
88 | 01B024 | 修补天花 | 1.修补天花 |  | m | 4.9
增城办事处
89 | 01B025 | 拆移铝合金间隔 | 1.拆移铝合金间隔 |  | 人工 | 2
90 | 01B026 | 新做铝合金间隔 | 1.新做铝合金间隔 |  | m2 | 4.8
91 | 011207001016 | 墙面装饰板 | 1.轻钢龙骨 中距(mm) 竖603横1500,2.饰面层 硅钙板 |  | m2 | 2.34
92 | 01B027 | 柜子做柜门 | 1.柜子做柜门 |  | m2 | 4.68
93 | 011406001017 | 硅钙板扇灰 | 1.刮成品腻子粉 一般型（Y）,2.抹灰面乳胶漆 墙柱面 二遍 |  | m2 | 2.34
94 | 01B028 | 原有天花修补 | 1.原有天花修补 |  | m | 5.5
花都办事处
95 | 01B029 | 拆移铝合金间隔 | 1.拆移铝合金间隔 |  | 人工 | 2
96 | 01B030 | 新做铝合金间隔 | 1.新做铝合金间隔 |  | m2 | 4.2
97 | 01B031 | 原有天花修补 | 1.原有天花修补 |  | m | 4.9
从化办事处
98 | 011207001017 | 轻钢龙骨硅钙板间墙 | 1.轻钢龙骨 中距(mm) 竖603横1500,2.饰面层 硅钙板 |  | m2 | 8
本页小计
注：为计取规费等的使用，可在表中增设其中：“定额人工费”。
表—08
分部分项工程和单价措施项目清单与计价表
工程名称：广州住房公积金管理中心办公用房改造工程 |  |  |  | 标段： |  |  | 第 8 页 共 9 页
序号 | 项目编码 | 项目名称 | 项目特征描述 |  | 计量单位 | 数量
99 | 011406001018 | 硅钙板扇灰 | 1.刮成品腻子粉 一般型（Y）,2.抹灰面乳胶漆 墙柱面 二遍 |  | m2 | 8
100 | 01B032 | 原有木门安装 | 1.原有木门安装 |  | 樘 | 1
番禺办事处
101 | 011207001018 | 新建轻钢龙骨间墙 | 1.轻钢龙骨 中距(mm) 竖603横1500,2.饰面层 硅钙板 |  | m2 | 6.81
102 | 011406001019 | 扇灰 | 1.刮成品腻子粉 一般型（Y）,2.抹灰面乳胶漆 墙柱面 二遍 |  | m2 | 13.62
103 | 01B033 | 复合板吊门 | 1.复合板吊门 |  | m2 | 1
越秀管理部
104 | 01B034 | 拆移铝合金间隔 | 1.拆移铝合金间隔 |  | 人工 | 2
105 | 01B035 | 原有门安装（玻璃门） | 1.原有门安装（玻璃门） 人工 |  | 樘 | 1
黄埔管理部
106 | 01B036 | 拆移铝合金间隔 | 1.拆移铝合金间隔 |  | 人工 | 3
107 | 01B037 | 原有玻璃门安装 | 1.原有玻璃门安装 人工 |  | 樘 | 1
108 | 01B038 | 原有柜子做柜门 | 1.原有柜子做柜门 |  | m2 | 5.26
南沙管理部
109 | 01B039 | 新做铝合金间隔 | 1.新做铝合金间隔 |  | m2 | 11.2
110 | 01B040 | 拆除不锈钢防盗网 | 1.拆除不锈钢防盗网 |  | 人工 | 2
天河管理部
111 | 01B041 | 新做铝合金间隔 | 1.新做铝合金间隔 |  | m2 | 11.2
112 | 01B042 | 拆除不锈钢防盗网 | 1.拆除不锈钢防盗网 |  | 人工 | 2
荔湾管理部
本页小计
注：为计取规费等的使用，可在表中增设其中：“定额人工费”。
表—08
分部分项工程和单价措施项目清单与计价表
工程名称：广州住房公积金管理中心办公用房改造工程 |  |  |  | 标段： |  |  | 第 9 页 共 9 页
序号 | 项目编码 | 项目名称 | 项目特征描述 |  | 计量单位 | 数量
113 | 01B043 | 新做铝合金间隔 | 1.新做铝合金间隔 |  | m2 | 11.2
114 | 01B044 | 拆除不锈钢防盗网 | 1.拆除不锈钢防盗网 |  | 人工 | 2
海珠管理部
115 | 01B045 | 新做铝合金间隔 | 1.新做铝合金间隔 |  | m2 | 11.2
116 | 01B046 | 拆除不锈钢防盗网 | 1.拆除不锈钢防盗网 |  | 人工 | 2
白云管理部
117 | 011207001019 | 轻钢龙骨间墙 | 1.轻钢龙骨 中距(mm) 竖603横1500,2.饰面层 硅钙板 |  | m2 | 14.4
118 | 011406001020 | 扇灰 | 1.刮成品腻子粉 一般型（Y）,2.抹灰面乳胶漆 墙柱面 二遍 |  | m2 | 26.8
119 | 01B047 | 铝合金玻璃间隔 | 1.铝合金玻璃间隔 |  | m2 | 1
120 | 01B048 | 铝合金玻璃门800*2100mm | 1.铝合金玻璃门800*2100mm |  | 樘 | 2
121 | 01B049 | 木质单开门800*2100mm | 1.木质单开门800*2100mm |  | 樘 | 1
122 | 01B050 | 移插座、网线、灯具 | 1.移电位、网位、灯具 |  | 项 | 1
123 | 01B051 | 地面补地砖、宽10公分 | 1.地面补地砖、宽10公分 |  | m | 6
124 | 011609002001 | 拆除硅钙板及玻璃间隔 | 1.拆除硅钙板及玻璃间隔 |  | m2 | 27
材料搬运费及垃圾清理费
125 | 01B052 | 材料搬运费及垃圾清理费 | 1.材料搬运费及垃圾清理费 |  | 项 | 1
措施项目
本页小计
合 计
注：为计取规费等的使用，可在表中增设其中：“定额人工费”。
表—08